## 工程量清单-发标
ETC改造工程标识标牌制作安装工程-工程量清单
序号 | 名称 | 规格 | 单位 | 数量 | 不含税综合单价（元） | 含税综合单价 （元，税率9%） | 含税合价 （元） | 备注
一 | 悬臂式
1 | ETC车道指示标志 | 2400*3000 | 座 | 2 |  |  |  | ETC 车道指示类标志板（3000*2400*5mm）标志板采用 3mm厚铝合金板制成。标志边缘均采用角铝加固，角铝和滑动槽铝用铆钉铆固在标志板上，铆钉头应打磨平滑。立柱： 351*10*8080，横梁152*10*3900*2 基础：2*2.6*2m，反光膜：底膜IV类，字膜V类
二 | 单柱式
1 | ETC专用 保持车距 | 1100×600+1100×1700 | 块 | 10 |  |  |  | 车道岛头标志板，采用公路用玻璃纤维增强塑料等非金属类板材。利用原有杆件，含安装劳务,更换反光膜
2 | ETC/人工 保持车距 | 1100×600+1100×1700 | 块 | 2 |  |  |  | 车道岛头标志板，采用公路用玻璃纤维增强塑料等非金属类板材。利用原有杆件，含安装劳务，更换反光膜
3 | ETC/人工 称重 | 1100×600+1100×1700 | 块 | 2 |  |  |  | 车道岛头标志板，采用公路用玻璃纤维增强塑料等非金属类板材。利用原有杆件，含安装劳务，更换反光膜
三 | 标线
1 | 黄色双组分导流防滑标线 |  | ㎡ | 173.32 |  |  |  | 黄色双组份导流防滑标线；采用热熔反光涂料，并参有玻璃珠，其材料及配比应符合 JT/T 280 的规定。含劳务，按实际计量结算
2 | 普通热熔标线 |  | ㎡ | 396.9 |  |  |  | 普通热熔标线，热熔标线厚度为 2mm；采用热熔反光涂料，并参有玻璃珠，其材料及配比应符合 JT/T 280 的规定。含劳务，按实际计量结算
3 | 振动热熔标线 |  | ㎡ | 168 |  |  |  | 振动热熔标线底膜的厚度为 1.5mm，凸起部分的厚度为 6mm；采用热熔反光涂料，并参有玻璃珠，其材料及配比应符合 JT/T 280 的规定。含劳务，按实际计量结算
4 | 振动热熔车道边缘线 |  | ㎡ | 173.6 |  |  |  | 振动热熔车道边缘线；采用热熔反光涂料，并参有玻璃珠，其材料及配比应符合 JT/T 280 的规定。含劳务，按实际计量结算
5 | 热熔文字标线 |  | ㎡ | 266.4 |  |  |  | 热熔文字标线，热熔标线厚度为 2mm；采用热熔反光涂料，并参有玻璃珠，其材料及配比应符合 JT/T 280 的规定。含劳务，按实际计量结算
6 | 橡胶警示柱 |  | 根 | 150
7 | 公路反光道钉 |  | 个 | 150
8 | 合计